## Visualizer G03
Visualizer/Skaner
Model: VSKY G03- 3,5 miliona pikseli
Specyfikacja sprzętu
Lens | Piksele wyjściowe | 3,5 Mpx/3,5 milionów pikseli
| Rotacja | W pionie: 270 °, w poziomie: 130 °
Obraz | Zoom | zoom optyczny: 22x , zoom cyfrowy: 10x | ```
Ostrość: auto / manual
Przysłona: automatyczna
| Sensdor obrazu | 1 / 2,5 "
| Pamięć wbudowana | > = 32 zdjęcia;
| Współczynnik hałasu | ≥50dB dla sygnału
| Balans bieli | Auto
| Piksele wyjściowe | VGA scanning - WUXGA FULL HD 1920X1080/SXGA 1280X1024/WXGA 1280X720/XGA 1024X768
| Funkcje specjalne | kolor / czerń i biel, zdjęcia pozytywne i negatywne, obracanie, odbicie lustrzane, tekst / obraz, PIP - porównywanie obrazu
Za pomocą przycisku obrotu znajdującego się obok górnego obiektywu można bezpośrednio powiększać / pomniejszać obraz
Włączanie / wyłączanie za pomocą komputera oraz obsługa włączania / wyłączania zasilania projektora, włącznie z przełączaniem sygnału
| Częstotliwość wyświetlania klatek/odświeżanie | 720P, 60 kl/s dla sygnału video
| Obszar skanowania | max 335x430
Metoda kontroli |  | przyciski na panelu, zdalne sterowanie, RS-232, USB,
Wejścia | RGB | urządzenie/RGB1/RGB2
| VGA/konwerter na HDMI | VGA wejście *2, VGA wyjście *2
Interfejs | RS232 | *1
| AV | Video wyjście *1; S-VIDEO*1
Audio wejście *3 (3.5mm interfejs*2, RCA*1); Audio wyjście (3.5mm) *1
| Mikrofon (wejście) | MIC*1
| USB | USB2.0 * 1, do 3,5 milionów pixeli output 1920X1080
Oświetlenie LED |  | 2 * Światła LED na bokach; oraz z podświetleniem LED na płycie.
Wzmocnienie Czerwonego i Niebieskiego |  | tak
Dostosowanie jasności |  | tak
Wymiary produktu |  | 450×370×500mm (rozłożony); 482×370×114mm (złożony)
Waga netto |  | 3.5KG
Zasilanie |  | po włączeniu komputera wizualizer włącza się automatycznie
Zasilacz |  | DC12V/2A, ≤20W
Akcesoria |  | pilot z bateriami, zewnętrzny zasilacz, przewód zasilający, przewód VGA, przewód USB, płyta CD z oprogramowaniem, instrukcja obsługi w języku polskim
Akcesoria opcjonalne: |  | Adapter do mikroskopu
Funkcje oprogramowania:
1. Zrób zdjęcie dokumentu/obrazu lub dowolnego obiektu i wykonaj demo na ekranie/ zeskanuj i przekształć treści tekstu na format edytowalny
2. Obsługuj niektóre rodzaje długopisów do edycji / adnotacji pliku, wymazywania / usuwania, zapisywania, wstawiania dynamicznych słów, swobodnego powiększania o 1% powiększenia gradientowego do 1000%; /nanoszenie notatek na wyświetlany obraz oraz eksport w postaci zdjęcia lub pliku wideo
3. Funkcja wirtualnej tablicy: W oknie demonstracyjnym można wyciąć dowolną treść do edycji / adnotacji
4. Efekty obrazu: negatyw, lustro, czarno-biały, automatyczna ekspozycja, zatrzymanie wideo, 1:1, pełny ekran, obrót w lewo i w prawo.
5. Zarządzanie obrazami: wsparcie JPG, BMP, PNG, TIFF,AVI,PDF
6. Funkcja kontrastu: obsługuje podział ekranu na 2, 4, 9 lub 16 części, dodaje porównanie obrazu, dynamiczny podgląd wideo, obsługuje dotykowy zoom w czasie rzeczywistym, obrót w lewo i w prawo.
7. Funkcja nagrywania wideo: wszystkie operacje można nagrywać jako wideo, wsparcie formatów MP4, AVI, WMV ... itd., obsługa 1080P, 720P i nagrywanie w trybie pełnoekranowym. 8. Zgodny z UVC (funkcja kamery internetowej)